## Sheet1
#### Position-Central Wavelength Calculator for MOIRCS NB filters ####
Sep.27.2005 (originally by R.Suzuki) -- Revised 2013 Nov 28 for the actual measurement
T=112K
Note
温度変化に対する波長のシフトは、0度入射のときの透過波長の温度依存性と、屈折率が温度で変化することによる透過波長の入射角依存性の変化を考えないといけませんが、基板の材質が分からないので後者は考えていません。
h [mm] | 50.905 | ←MOIRCSの光軸の高さ
f [mm] | 620.5 | ←コリメータの焦点距離
x0 [pix] | 1024 | ←検出器上のカセグレン中心
y0 [pix] | 256 | ←検出器上のカセグレン中心
pix/mm | 17.5896 | ←ピクセル対カセグレン焦点面変換係数
PI()/180 | 0.017453
α [um/K] | 0.0077 | ←温度対波長移動量の係数(D.Simon 1996より)
xf [pix] | 1024 | ←フィルターに垂直入射する光が検出器上で結像する位置
yf [pix] | 0 | ←フィルターに垂直入射する光が検出器上で結像する位置
θf [deg] | 5 | ←光軸に対するフィルターの傾き角
φf [deg] | 90 | ←xy平面におけるx軸に対するフィルターの傾き角
| NB155 ch1 | NB155 ch2 | NB1657 -1 | NB1657 -2 | [FeII] -1 | [FeII] -2 | NB2071 | NB2095 | H2 ch1 | H2 ch2 | BrG ch1 * | BrG ch2 | Kcont ch1 | Kcont ch2 | NB2315 | NB119 | CO ch1 | CO ch2
λ [um] | 1.5435 | 1.5461 | 1.6524 | 1.6535 | 1.6386 | 1.6402 | 2.0638 | 2.0869 | 2.1153 | 2.116 | 2.1581 | 2.1581 | 2.2398 | 2.2543 | 2.3095 | 1.185 | 2.2909 | 2.2853 | λ [um] <- center wavelangth of the filter（温度７７K：これも実測にマッチする様に調節）
n | 1.65 | 1.8 | 1.7 | 1.8 | 1.75 | 1.95 | 1.85 | 1.88 | 1.4 | 1.4 | 1.75 | 1.75 | 2.2 | 2.2 | 1.73 | 1.75 | 1.6 | 1.6 | n ←フィルター基板の屈折率：実測とシミュレーションがマッチするように、数字を調節しているのに注意。
dλlimit [um] | 0.005 | ←波長のずれのリミット
T [K] | 112 | ←温度
仕様傾け角 [deg] | 5 | ←何度傾いた光線が仕様どおりの波長透過特性を持つか？
X [pix] | 1024 | <-- x in preimage coordinate (=Y in raw image coordinate)
Y [pix] | 1024 | <-- y in preimage coordinates (=2048-X in raw image coordinate)
AOI [deg] | 4.3312
| NB155 ch1 | NB155 ch2 | NB1657 -1 | NB1657 -2 | [FeII] -1 | [FeII] -2 | NB2071 | NB2095 | H2 ch1 | H2 ch2 | BrG ch1 | BrG ch2 | Kcont ch1 | Kcont ch2 | NB2315 | NB119 | CO ch1 | CO ch2
λ(x,y,77K) | 1.544 | 1.5466 | 1.6529 | 1.654 | 1.6391 | 1.6406 | 2.0644 | 2.0874 | 2.1163 | 2.117 | 2.1588 | 2.1588 | 2.2402 | 2.2547 | 2.3102 | 1.1854 | 2.2917 | 2.2861
λ(x,y,T) | 1.5482 | 1.5507 | 1.6574 | 1.6584 | 1.6435 | 1.645 | 2.0699 | 2.093 | 2.122 | 2.1227 | 2.1646 | 2.1646 | 2.2463 | 2.2608 | 2.3165 | 1.1886 | 2.2979 | 2.2923
xc
yc
y
x
ch2
ch1